## Folha 1
FAZ010 | m² | Revestimento exterior de fachada ventilada, de réguas de madeira.
Revestimento exterior de fachada ventilada, de réguas de madeira maciça de pinho silvestre (Pinus sylvestris) procedente de Espanha, tratada em autoclave, de secção rectangular, com os bordos macho-fêmea, de 3000x80x22 mm, com classe de risco 3.1, segundo NP EN 335; colocação em posição horizontal com parafusos, sobre subestrutura suporte formada por ripa de 46x46 mm de secção, de madeira de pinheiro-bravo (Pinus pinaster), tratada em autoclave, com classe de risco 4, segundo NP EN 335, com uma separação de 600 mm, fixadas ao suporte de madeira com parafusos de aço ao carbono. Inclusive fita autocolante, Nail Plaster "ROTHOBLAAS", de espuma de polietileno de células fechadas. O preço não inclui o isolamento térmico.
Unitário |  | Ud | Descrição | Rend. | Preço unitário | Importância
mt07mee203fA |  | m | Ripa de 46x46 mm de secção, de madeira de pinheiro-bravo (Pinus pinaster), tratada em autoclave, com classe de risco 4, segundo NP EN 335, acabamento escovado, com humidade inferior a 20%. | 1.7 | 2.25 | 3.83
mt15pdr070g |  | m | Fita autocolante Nail Plaster "ROTHOBLAAS", de espuma de polietileno de células fechadas, com adesivo acrílico sem dissolventes, de 3 mm de espessura e 50 mm de largura, intervalo de temperatura de trabalho de -30 a 80°C, para aplicar em interiores e exteriores, para a selagem dos orifícios realizados na pregagem de elementos de madeira, fornecida em rolos de 30 m de comprimento. | 1.7 | 0.82 | 1.39
mt07emr411ad |  | Ud | Parafuso de 5 mm de diâmetro e 80 mm de comprimento, de aço com carbono, para utilização exterior. | 27 | 0.13 | 3.51
mt22bar020ccb |  | m² | Réguas de madeira maciça de pinho silvestre (Pinus sylvestris) procedente de Espanha, tratada em autoclave, de secção rectangular, com os bordos macho-fêmea, de 3000x80x22 mm, com classe de risco 3.1, segundo NP EN 335; com o preço incrementado em 5% relativamente a peças especiais para a resolução de pontos singulares. Corte em oficina, para montagem em obra. | 1.05 | 33.37 | 35.04
mo011 |  | h | Oficial de 1ª montador. | 0.788 | 25.32 | 19.95
mo080 |  | h | Ajudante de montador. | 0.788 | 24.04 | 18.94
|  | % | Custos directos complementares | 2 | 82.66 | 1.65
[5 empty] | Total: | 84.31