## Folha 1
NBM030 | m² |  | Isolamento sonoro a sons de condução aérea e de percussão, sob pavimentos de madeira sobre ripas, com painéis de fibras de poliéster.
Isolamento sonoro a sons de condução aérea e de percussão sob pavimentos de madeira sobre ripas, com painéis de napa de poliéster, de 1350x600 mm e 40 mm de espessura, colocados sob pavimentos de madeira sobre ripas; dessolidarização perimetral com banda perimetral autocolante dessolidarizante Silent Edge "ROTHOBLAAS", de espuma de polietileno de células fechadas, de 4 mm de espessura e de 150 mm de largura, de cor cinzento; colocada sob as instalações existentes entre as ripas; e banda autocolante dessolidarizante Silent Underfloor "ROTHOBLAAS", de borracha EPDM expandida, de 4 mm de espessura e de 50 mm de largura, aderida às faces inferior e superior das ripas. Inclusive fita viscoelástica autocolante, para vedação de juntas. O preço não inclui as ripas nem o pavimento de madeira.
Unitário |  | Ud |  | Descrição | Rend. | Preço unitário | Importância
mt16pdr030d |  | m |  | Banda perimetral autocolante dessolidarizante Silent Edge "ROTHOBLAAS", de espuma de polietileno de células fechadas, de 4 mm de espessura e de 150 mm de largura, de cor cinzento. | 1.05 | 2.74 | 2.88
mt16pdr040a |  | m |  | Banda autocolante dessolidarizante Silent Underfloor "ROTHOBLAAS", de borracha EPDM expandida, de 4 mm de espessura e de 50 mm de largura. | 1 | 2.67 | 2.67
mt16npg020i |  | m² |  | Painel de napa de poliéster, tipo NPP, de 1350x600 mm e 40 mm de espessura, resistência térmica 1,02 m²°C/W, condutibilidade térmica 0,039 W/(m°C), Euroclasse B-s1, d0 de reacção ao fogo segundo NP EN 13501-1; com atenuação acústica de 50 dB. | 1.05 | 5.36 | 5.63
mt16pnc010a |  | m |  | Fita viscoelástica autocolante, com auto-protecção de alumínio, de 50 mm de largura e de 1,5 mm de espessura, para vedação de juntas. | 0.1 | 0.8 | 0.08
mo054 |  | h |  | Oficial de 1ª montador de isolamentos. | 0.1 | 25.32 | 2.53
mo101 |  | h |  | Ajudante de montador de isolamentos. | 0.1 | 24.04 | 2.4
|  | % |  | Custos directos complementares | 2 | 16.19 | 0.32
Custo de manutenção decenal: 1,87€ nos primeiros 10 anos. | [5 empty] | Total: | 16.51