## Folha 1
NBJ012 | m | Isolamento sonoro do perímetro de elementos estruturais de madeira, com banda dessolidarizadora.
Isolamento sonoro do perímetro de elementos estruturais de madeira, realizado com fita resiliente Aladin Stripe Soft "ROTHOBLAAS", de borracha EPDM extrudida, de 5 mm de espessura e 95 mm de largura, para redução dos sons de percussão em 4 dBA, segundo NP EN ISO 10140, para garantir a sua dessolidarização e optimizar o isolamento sonoro.
Unitário |  | Ud | Descrição | Rend. | Preço unitário | Importância
mt16pdr010ub |  | m | Fita resiliente Aladin Stripe Soft "ROTHOBLAAS", de borracha EPDM extrudida, de 5 mm de espessura e 95 mm de largura, para redução dos sons de percussão em 4 dBA, segundo NP EN ISO 10140, sem compostos orgânicos voláteis (COV), com grampos de fixação. | 1.02 | 17.26 | 17.61
mo095 |  | h | Ajudante de montador de estruturas de madeira. | 0.055 | 25.06 | 1.38
|  | % | Custos directos complementares | 2 | 18.99 | 0.38
Custo de manutenção decenal: 3,87€ nos primeiros 10 anos. |  |  |  |  | Total: | 19.37