## Folha 1
NEI010 | Ud |  | Vedação estanque de passagem de cabos com peça pré-fabricada, em paramento de madeira.
Vedação estanque com peça autocolante, para um cabo de 4 a 8 mm de diâmetro, Manica Single "ROTHOBLAAS", de papel impregnado e borracha sintética EPDM, de 15x15 cm, fixada antes da instalação das caixas para alojamento de mecanismos e de passagem de instalações, em paramento de madeira.
Unitário |  | Ud |  | Descrição | Rend. | Preço unitário | Importância
mt15sro060a |  | Ud |  | Peça para a resolução da passagem de instalações, autocolante, para um cabo de 4 a 8 mm de diâmetro, Manica Single "ROTHOBLAAS", de papel impregnado e borracha sintética EPDM, de 15x15 cm, intervalo de temperatura de trabalho de -20 a 100°C, para aplicar em interiores e exteriores. | 1 | 10.6 | 10.6
mo101 |  | h |  | Ajudante de montador de isolamentos. | 0.01 | 22.13 | 0.22
|  | % |  | Custos directos complementares | 2 | 10.82 | 0.22
[6 empty] | Total: | 11.04