## Folha 1
EMC035 | m³ | Madre de madeira serrada.
Madre de madeira serrada de pinheiro-bravo (Pinus pinaster) procedente de Portugal com certificado PEFC, de 70x70 mm de secção, classe resistente C18 segundo EN 338 e EN 1912, qualidade estrutural E segundo NP 4305; para classe de risco 1 segundo NP EN 335, com protecção contra agentes bióticos que corresponde com a classe de penetração NP1 segundo EN 351-1, com acabamento polido; fixada sobre as asnas com pregos, LBA ANKER "ROTHOBLAAS", de aço galvanizado de alta aderência.
Unitário |  |  | Ud | Descrição | Rend. | Preço unitário | Importância
mt07mee100jfi1faa |  |  | m³ | Madeira serrada de pinheiro-bravo (Pinus pinaster) procedente de Portugal com certificado PEFC, para madres, de até 5 m de comprimento, de 70x70 mm de secção, classe resistente C18 segundo EN 338 e EN 1912, qualidade estrutural E segundo NP 4305; para classe de risco 1 segundo NP EN 335, com protecção contra agentes bióticos que corresponde com a classe de penetração NP1 segundo EN 351-1, com acabamento polido. | 1 | 630.36 | 630.36
mt07emr111V |  |  | Ud | Prego, LBA ANKER "ROTHOBLAAS", de 6 mm de diâmetro e 100 mm de comprimento, de aço galvanizado de alta aderência. | 583.09 | 0.38 | 221.57
mo048 |  |  | h | Oficial de 1ª montador de estruturas de madeira. | 17.966 | 23.64 | 424.72
mo095 |  |  | h | Ajudante de montador de estruturas de madeira. | 8.983 | 23.07 | 207.24
|  |  | % | Custos directos complementares | 2 | 1483.89 | 29.68
Custo de manutenção decenal: 211,90€ nos primeiros 10 anos. | [5 empty] | Total: | 1513.57