## Folha 1
NEC010 | m |  | Vedação estanque da junta entre a caixilharia exterior e o paramento.
Vedação estanque da junta entre a caixilharia exterior e o paramento de madeira, pelo interior, com fita autoadesiva, Plaster Band In "ROTHOBLAAS", de polipropileno, com adesivo acrílico sem dissolventes e película de separação de papel siliconado, de 7,5 cm de largura, apta para posterior revestimento, com reforço nas esquinas através de sobreposições ou formando dobras.
Unitário |  | Ud |  | Descrição | Rend. | Preço unitário | Importância
mt15sro020a |  | m |  | Fita autoadesiva, Plaster Band In "ROTHOBLAAS", de polipropileno, com adesivo acrílico sem dissolventes e película de separação de papel siliconado, de 7,5 cm de largura, apta para posterior revestimento, intervalo de temperatura de trabalho de -40 a 80°C, para aplicar em interiores, fornecida em rolos de 25 m de comprimento. | 1.1 | 4.28 | 4.71
mo101 |  | h |  | Ajudante de montador de isolamentos. | 0.068 | 22.13 | 1.5
|  | % |  | Custos directos complementares | 2 | 6.21 | 0.12
[6 empty] | Total: | 6.33