## Folha 1
NEI020 | Ud |  | Vedação estanque de passagem de tubos com peça pré-fabricada, em paramento de madeira.
Vedação estanque com peça autocolante, para um tubo de 15 a 22 mm de diâmetro, Manica Single "ROTHOBLAAS", de papel impregnado e borracha sintética EPDM, de 15x15 cm, em paramento de madeira.
Unitário |  | Ud |  | Descrição | Rend. | Preço unitário | Importância
mt15sro070a |  | Ud |  | Peça para a resolução da passagem de instalações, autocolante, para um tubo de 15 a 22 mm de diâmetro, Manica Single "ROTHOBLAAS", de papel impregnado e borracha sintética EPDM, de 15x15 cm, intervalo de temperatura de trabalho de -20 a 100°C, para aplicar em interiores e exteriores. | 1 | 10.17 | 10.17
mo101 |  | h |  | Ajudante de montador de isolamentos. | 0.011 | 22.13 | 0.24
|  | % |  | Custos directos complementares | 2 | 10.41 | 0.21
[6 empty] | Total: | 10.62